## Pokyny pro vyplnění
Pokyny pro vyplnění
Ve všech listech tohoto souboru můžete měnit pouze buňky s modrým pozadím. Jedná se o tyto údaje : - údaje o firmě - jednotkové ceny položek zadané na maximálně dvě desetinná místa

## Stavba
#RTSROZP# | Položkový rozpočet stavby
| Stavba: |  | 2021-047 | Rekonstrukce tělocvičny gymnázia Česká Třebová
| Objednatel: | [5 empty] | IČO:
DIČ:
| Projektant: | [5 empty] | IČO:
DIČ:
| Zhotovitel: | [5 empty] | IČO:
DIČ:
Vypracoval:
| Rozpis ceny | [6 empty] | Celkem
HSV | HSV | [6 empty] | 0
PSV | PSV | [6 empty] | 0
MON | MON | [6 empty] | 0
VN | Vedlejší náklady | [6 empty] | 0
ON | Ostatní náklady | [6 empty] | 0
| Celkem | [6 empty] | 0
Rekapitulace daní
0 | Základ pro sníženou DPH |  |  | 15 | % | 0 |  |  | CZK
0 | Snížená DPH |  |  | 15 | % | 0 |  |  | CZK
0 | Základ pro základní DPH |  |  | 21 | % | 0 |  |  | CZK
0 | Základní DPH |  |  | 21 | % | 0 |  |  | CZK
0 | Zaokrouhlení |  |  |  |  | 0 |  |  | CZK
| Cena celkem bez DPH |  |  |  |  | 0 |  |  | CZK
0 | Cena celkem s DPH |  |  |  |  | 0 |  |  | CZK
|  | v |  |  | dne
|  |  | Za zhotovitele |  |  |  | Za objednatele
Rekapitulace dílčích částí
#CASTI>> | Číslo | Název |  |  | Základ pro sníženou DPH | Základ pro základní DPH | DPH celkem | Cena celkem | %
1 | Stavba |  |  |  | 0 | 0 | 0 | 0
2 | SO 01 | Objekt |  |  | 0 | 0 | 0 | 0
3 | 00 | Vedlejší a ostatní náklady |  |  | 0 | 0 | 0 | 0
3 | 01 | Výměna podlahy a obložení |  |  | 0 | 0 | 0 | 0
| Celkem za stavbu |  |  |  | 0 | 0 | 0 | 0 | 0
Rekapitulace dílů
| Číslo | Název |  |  | Typ dílu |  |  | Celkem | %
| 11 | Přípravné a přidružené práce |  |  | HSV |  |  | 0
| 61 | Úpravy povrchů vnitřní |  |  | HSV |  |  | 0
| 94 | Lešení a stavební výtahy |  |  | HSV |  |  | 0
| 95 | Dokončovací konstrukce na pozemních stavbách |  |  | HSV |  |  | 0
| 99 | Staveništní přesun hmot |  |  | HSV |  |  | 0
| 766 | Konstrukce truhlářské |  |  | PSV |  |  | 0
| 767 | Konstrukce zámečnické |  |  | PSV |  |  | 0
| 777.2 | Sportovní podlaha |  |  | PSV |  |  | 0
| 777.3 | Sportovní vybavení |  |  | PSV |  |  | 0
| 783 | Nátěry |  |  | PSV |  |  | 0
| 784 | Malby |  |  | PSV |  |  | 0
| VN | Vedlejší náklady |  |  | VN |  |  | 0
| ON | Ostatní náklady |  |  | ON |  |  | 0
| Cena celkem | [6 empty] | 0 | 0
Note on D11: Název
Note on I11: IČO
Note on D12: Ulice
Note on I12: DIČ
Note on D13: PSČ
Note on E13: Místo

## VzorPolozky (hidden)
Položkový rozpočet
S:
O:
R:

## SO 01 00 Pol
Položkový rozpočet | [26 empty] | #TypZaznamu#
S: | 2021-047 | Rekonstrukce tělocvičny gymnázia Česká Třebová | [24 empty] | STA
O: | SO 01 | Objekt | [21 empty] | STA |  |  | OBJ
R: | 00 | Vedlejší a ostatní náklady | [24 empty] | ROZ
P.č. | Číslo položky | Název položky | MJ | Množství | Cena / MJ | Celkem | Dodávka | Dodávka celk. | Montáž | Montáž celk. | DPH | Cena s DPH | Hmotnost / MJ | Hmotnost celk.(t) | Dem. hmotnost / MJ | Dem. hmotnost celk.(t) | Ceník | Cen. soustava / platnost | Cenová úroveň | Nhod / MJ | Nhod celk. | Dodavatel | Typ položky
Díl: | VN | Vedlejší náklady |  |  |  | 0 |  | 0 |  | 0 |  | 0 |  | 0 |  | 0 |  |  |  |  | 0 | [5 empty] | DIL
1 | 005121010R | Vybudování zařízení staveniště | Soubor | 1 |  | 0 |  | 0 |  | 0 | 21 | 0 | 0 | 0 | 0 | 0 |  | RTS 21/ I | Indiv | 0 | 0 |  | VRN |  |  |  | POL99_8
2 | 005121020R | Provoz zařízení staveniště | Soubor | 1 |  | 0 |  | 0 |  | 0 | 21 | 0 | 0 | 0 | 0 | 0 |  | RTS 21/ I | Indiv | 0 | 0 |  | VRN |  |  |  | POL99_8
3 | 005121030R | Odstranění zařízení staveniště | Soubor | 1 |  | 0 |  | 0 |  | 0 | 21 | 0 | 0 | 0 | 0 | 0 |  | RTS 21/ I | Indiv | 0 | 0 |  | VRN |  |  |  | POL99_8
Díl: | ON | Ostatní náklady |  |  |  | 0 |  | 0 |  | 0 |  | 0 |  | 0 |  | 0 |  |  |  |  | 0 | [5 empty] | DIL
4 | 005211010R | Předání a převzetí staveniště | Soubor | 1 |  | 0 |  | 0 |  | 0 | 21 | 0 | 0 | 0 | 0 | 0 |  | RTS 21/ I | Indiv | 0 | 0 |  | VRN |  |  |  | POL99_8
5 | 005211080R | Bezpečnostní a hygienická opatření na staveništi | Soubor | 1 |  | 0 |  | 0 |  | 0 | 21 | 0 | 0 | 0 | 0 | 0 |  | RTS 21/ I | Indiv | 0 | 0 |  | VRN |  |  |  | POL99_8
6 | 005231010R | Revize | Soubor | 1 |  | 0 |  | 0 |  | 0 | 21 | 0 | 0 | 0 | 0 | 0 |  | RTS 21/ I | Indiv | 0 | 0 |  | VRN |  |  |  | POL99_8
[25 empty] | 15 | 21 | DPH
| Celkem |  |  |  |  | 0 | [18 empty] | 0 | 0 | SUM
Poznámky uchazeče k zadání
POPUZIV
END
Note on S6: Jedná se o informaci, zda se jedná o položku, která je do rozpočtu zadána z cenové soustavy RTS, nebo vlastní.
Note on T6: Jedná se o název CÚ, která je zadána u položky rozpočtu

## SO 01 01 Pol
Položkový rozpočet | [26 empty] | #TypZaznamu#
S: | 2021-047 | Rekonstrukce tělocvičny gymnázia Česká Třebová | [24 empty] | STA
O: | SO 01 | Objekt | [21 empty] | STA |  |  | OBJ
R: | 01 | Výměna podlahy a obložení | [24 empty] | ROZ
P.č. | Číslo položky | Název položky | MJ | Množství | Cena / MJ | Celkem | Dodávka | Dodávka celk. | Montáž | Montáž celk. | DPH | Cena s DPH | Hmotnost / MJ | Hmotnost celk.(t) | Dem. hmotnost / MJ | Dem. hmotnost celk.(t) | Ceník | Cen. soustava / platnost | Cenová úroveň | Nhod / MJ | Nhod celk. | Dodavatel | Typ položky
Díl: | 11 | Přípravné a přidružené práce |  |  |  | 0 |  | 0 |  | 0 |  | 0 |  | 0 |  | 6.18 |  |  |  |  | 149.74 | [5 empty] | DIL
1 | 777R007 | Demontáž, přesun a zpětná montáž osvětlení, ovládacích prvků a pod. | soubor | 1 |  | 0 |  | 0 |  | 0 | 21 | 0 | 0 | 0 | 0 | 0 |  | Vlastní | Indiv | 0 | 0 |  | Práce |  |  |  | POL1_1
|  | 1 |  | 1 | [22 empty] | VV | 0
2 | R0052 | Odstranění krytů radiátorů, odvoz do 10-ti km, poplatek za skládku | m2 | 42.0086 |  | 0 |  | 0 |  | 0 | 21 | 0 | 0 | 0 | 0 | 0 |  | Vlastní | Indiv | 0 | 0 |  | Specifikace |  |  |  | POL3_0
|  | 42,0086 |  | 42.0086 | [22 empty] | VV | 0
3 | R0051 | Odstranění stávající dřevěné podlahy | m2 | 242.71 |  | 0 |  | 0 |  | 0 | 21 | 0 | 0 | 0 | 0 | 0 |  | Vlastní | Indiv | 0 | 0 |  | Specifikace |  |  |  | POL3_0
|  | podlaha : 242,71 |  | 242.71 | [22 empty] | VV | 0
4 | 978013121R00 | Otlučení omítek vnitřních stěn v rozsahu do 10 % | m2 | 466.85 |  | 0 |  | 0 |  | 0 | 21 | 0 | 0 | 0 | 0.004 | 1.87 |  | RTS 21/ I | RTS 21/ I | 0.03 | 14.01 |  | Práce |  |  |  | POL1_
|  | 466,85 |  | 466.85 | [22 empty] | VV | 0
5 | 766411821R00 | Demontáž obložení stěn palubkami | m2 | 227.08 |  | 0 |  | 0 |  | 0 | 21 | 0 | 0 | 0 | 0.01098 | 2.49 |  | RTS 21/ I | RTS 21/ I | 0.37 | 84.02 |  | Práce |  |  |  | POL1_
|  | 227,08 |  | 227.08 | [22 empty] | VV | 0
6 | 766411822R00 | Demontáž podkladových roštů obložení stěn | m2 | 227.08 |  | 0 |  | 0 |  | 0 | 21 | 0 | 0 | 0 | 0.008 | 1.82 |  | RTS 21/ I | RTS 21/ I | 0.07 | 15.9 |  | Práce |  |  |  | POL1_
|  | 227,08 |  | 227.08 | [22 empty] | VV | 0
7 | 979082111R00 | Vnitrostaveništní doprava suti a vybouraných hmot do 10 m | t | 23.3773 |  | 0 |  | 0 |  | 0 | 21 | 0 | 0 | 0 | 0 | 0 |  | RTS 21/ I | RTS 21/ I | 0.942 | 22.02 |  | Práce |  |  |  | POL1_9
|  | stávající podlaha : 242,71*0,0512 |  | 12.4268 | [22 empty] | VV | 0
|  | obložení stěn : 227,08*0,03 |  | 6.8124 | [22 empty] | VV | 0
|  | podkladní rošt : 227,08*0,01 |  | 2.2708 | [22 empty] | VV | 0
|  | otlučení omítek : 466,85*0,004 |  | 1.8674 | [22 empty] | VV | 0
8 | 979087212R00 | Nakládání na dopravní prostředky suti | t | 23.3773 |  | 0 |  | 0 |  | 0 | 21 | 0 | 0 | 0 | 0 | 0 |  | RTS 21/ I | RTS 21/ I | 0.1 | 2.34 |  | Práce |  |  |  | POL1_9
|  | stávající podlaha : 242,71*0,0512 |  | 12.4268 | [22 empty] | VV | 0
|  | obložení stěn : 227,08*0,03 |  | 6.8124 | [22 empty] | VV | 0
|  | podkladní rošt : 227,08*0,01 |  | 2.2708 | [22 empty] | VV | 0
|  | otlučení omítek : 466,85*0,004 |  | 1.8674 | [22 empty] | VV | 0
9 | 979081111R00 | Odvoz suti a vybouraných hmot na skládku do 1 km | t | 23.3773 |  | 0 |  | 0 |  | 0 | 21 | 0 | 0 | 0 | 0 | 0 |  | RTS 21/ I | RTS 21/ I | 0.49 | 11.45 |  | Práce |  |  |  | POL1_9
|  | stávající podlaha : 242,71*0,0512 |  | 12.4268 | [22 empty] | VV | 0
|  | obložení stěn : 227,08*0,03 |  | 6.8124 | [22 empty] | VV | 0
|  | podkladní rošt : 227,08*0,01 |  | 2.2708 | [22 empty] | VV | 0
|  | otlučení omítek : 466,85*0,004 |  | 1.8674 | [22 empty] | VV | 0
10 | 979081121R00 | Odvoz suti a vybouraných hmot na skládku příplatek za každý další 1 km | t | 210.3962 |  | 0 |  | 0 |  | 0 | 21 | 0 | 0 | 0 | 0 | 0 |  | RTS 21/ I | RTS 21/ I | 0 | 0 |  | Práce |  |  |  | POL1_9
|  | stávající podlaha : 242,71*0,0512*9 |  | 111.8408 | [22 empty] | VV | 0
|  | obložení stěn : 227,08*0,03*9 |  | 61.3116 | [22 empty] | VV | 0
|  | podkladní rošt : 227,08*0,01*9 |  | 20.4372 | [22 empty] | VV | 0
|  | otlučení omítek : 466,85*0,004*9 |  | 16.8066 | [22 empty] | VV | 0
11 | 979990001R00 | Poplatek za skládku stavební suti | t | 1.8674 |  | 0 |  | 0 |  | 0 | 21 | 0 | 0 | 0 | 0 | 0 |  | RTS 20/ I | Indiv | 0 | 0 |  | Práce |  |  |  | POL1_
|  | otlučení omítek : 466,85*0,004 |  | 1.8674 | [22 empty] | VV | 0
12 | 979990161R00 | Poplatek za skládku dřevo | t | 21.5099 |  | 0 |  | 0 |  | 0 | 21 | 0 | 0 | 0 | 0 | 0 |  | RTS 21/ I | Indiv | 0 | 0 |  | Práce |  |  |  | POL1_9
|  | stávající podlaha : 242,71*0,0512 |  | 12.4268 | [22 empty] | VV | 0
|  | obložení stěn : 227,08*0,03 |  | 6.8124 | [22 empty] | VV | 0
|  | podkladní rošt : 227,08*0,01 |  | 2.2708 | [22 empty] | VV | 0
Díl: | 61 | Úpravy povrchů vnitřní |  |  |  | 0 |  | 0 |  | 0 |  | 0 |  | 2.53 |  | 0 |  |  |  |  | 79.36 | [5 empty] | DIL
13 | 612421231R00 | Oprava vápen.omítek stěn do 10 % pl. - štukových | m2 | 466.85 |  | 0 |  | 0 |  | 0 | 21 | 0 | 0.00543 | 2.53 | 0 | 0 |  | RTS 21/ I | RTS 21/ I | 0.17 | 79.36 |  | Práce |  |  |  | POL1_
|  | 466,85 |  | 466.85 | [22 empty] | VV | 0
Díl: | 94 | Lešení a stavební výtahy |  |  |  | 0 |  | 0 |  | 0 |  | 0 |  | 0.38 |  | 0 |  |  |  |  | 20.49 | [5 empty] | DIL
14 | 946941102RT2 | Montáž pojízdných věží lešení, 2,5 x 1,45 m pracovní výška 6,2 m | sada | 1 |  | 0 |  | 0 |  | 0 | 21 | 0 | 0 | 0 | 0 | 0 |  | RTS 21/ I | RTS 21/ I | 2.02 | 2.02 |  | Práce |  |  |  | POL1_
|  | 1 |  | 1 | [22 empty] | VV | 0
15 | 946941192RT2 | Nájemné pojízdných věží lešení, 2,5 x 1,45 m pracovní výška 6,2 m | den | 30 |  | 0 |  | 0 |  | 0 | 21 | 0 | 0 | 0 | 0 | 0 |  | RTS 21/ I | RTS 21/ I | 0 | 0 |  | Práce |  |  |  | POL1_
|  | 30 |  | 30 | [22 empty] | VV | 0
16 | 946941802RT2 | Demontáž pojízdných věží lešení, 2,5 x 1,45 m pracovní výška 6,2 m | sada | 1 |  | 0 |  | 0 |  | 0 | 21 | 0 | 0 | 0 | 0 | 0 |  | RTS 21/ I | RTS 21/ I | 1.57 | 1.57 |  | Práce |  |  |  | POL1_
|  | 1 |  | 1 | [22 empty] | VV | 0
17 | 941955003R00 | Lešení lehké pomocné, výška podlahy do 2,5 m | m2 | 65 |  | 0 |  | 0 |  | 0 | 21 | 0 | 0.00592 | 0.38 | 0 | 0 |  | RTS 21/ I | RTS 21/ I | 0.26 | 16.9 |  | Práce |  |  |  | POL1_
|  | 65 |  | 65 | [22 empty] | VV | 0
Díl: | 95 | Dokončovací konstrukce na pozemních stavbách |  |  |  | 0 |  | 0 |  | 0 |  | 0 |  | 0.01 |  | 0 |  |  |  |  | 84.51 | [5 empty] | DIL
18 | 952901114R00 | Vyčištění budov o výšce podlaží nad 4 m | m2 | 241.46 |  | 0 |  | 0 |  | 0 | 21 | 0 | 4e-05 | 0.01 | 0 | 0 |  | RTS 21/ I | RTS 21/ I | 0.35 | 84.51 |  | Práce |  |  |  | POL1_1
|  | podlaha : 241,46 |  | 241.46 | [22 empty] | VV | 0
Díl: | 99 | Staveništní přesun hmot |  |  |  | 0 |  | 0 |  | 0 |  | 0 |  | 0 |  | 0 |  |  |  |  | 5.81 | [5 empty] | DIL
19 | 999281105R00 | Přesun hmot pro opravy a údržbu objektů pro opravy a údržbu dosavadních objektů včetně vnějších plášťů výšky do 6 m, | t | 6.1774 |  | 0 |  | 0 |  | 0 | 21 | 0 | 0 | 0 | 0 | 0 |  | RTS 21/ I | RTS 21/ I | 0.94 | 5.81 |  | Přesun suti |  |  |  | POL8_
Díl: | 766 | Konstrukce truhlářské |  |  |  | 0 |  | 0 |  | 0 |  | 0 |  | 5 |  | 0 |  |  |  |  | 291.28 | [5 empty] | DIL
20 | 766416122R00 | Obložení stěn nad 5 m2 panely MD, pl. do 1,5 m2 | m2 | 227.083 |  | 0 |  | 0 |  | 0 | 21 | 0 | 0.00017 | 0.04 | 0 | 0 |  | RTS 21/ I | RTS 21/ I | 0.81 | 183.94 |  | Práce |  |  |  | POL1_
|  | tělocvična : (10,15+18,7)*2*3,05+(2,5+1,05+1,05)*0,5*7+(2*4+0,9*2+2*2+1,6)*0,15 |  | 194.395 | [22 empty] | VV | 0
|  | odpočet otvorů : -2,5*1,05*7-2*1,6-2*0,9*2-2*3,05*2 |  | -37.375 | [22 empty] | VV | 0
|  | odpočet kryt radiátorů : -(14,71+3,48)*1,8 |  | -32.742 | [22 empty] | VV | 0
|  | malá tělocvična : (4,5+6,5)*2*3,05+1*3,05*4+0,5*3,05*2 |  | 82.35 | [22 empty] | VV | 0
|  | odpočet otvorů : -2,5*1,05-2*3,05*2 |  | -14.825 | [22 empty] | VV | 0
|  | nářaďovna : (2,9+4,7)*2*3,05+0,7*3,05*2+0,5*1*2 |  | 51.63 | [22 empty] | VV | 0
|  | odpočet otvorů : -2,5*1,05-4,5*3,05 |  | -16.35 | [22 empty] | VV | 0
21 | 606216197R | Překližka truhlářská celobuk tl. 18 mm j. BB/CP 9 vrstev, 2500x1250 mm | m2 | 261.142 |  | 0 |  | 0 |  | 0 | 21 | 0 | 0.0153 | 4 | 0 | 0 | SPCM | RTS 21/ I | RTS 21/ I | 0 | 0 |  | Specifikace |  |  |  | POL3_
|  | obložení stěn : 227,08*1,15 |  | 261.142 | [22 empty] | VV | 0
22 | 766417111R00 | Podkladový rošt pod obložení stěn | m | 565 |  | 0 |  | 0 |  | 0 | 21 | 0 | 0.00018 | 0.1 | 0 | 0 |  | RTS 21/ I | Indiv | 0.17 | 96.05 |  | Práce |  |  |  | POL1_
|  | obložení stěn : 565 |  | 565 | [22 empty] | VV | 0
23 | 60510055R | Lať profil dřevěný 60/40 mm l = 3 m a výše | m | 649.75 |  | 0 |  | 0 |  | 0 | 21 | 0 | 0.00132 | 0.86 | 0 | 0 | SPCM | RTS 21/ I | Indiv | 0 | 0 |  | Specifikace |  |  |  | POL3_
|  | obložení stěn : 565*1,15 |  | 649.75 | [22 empty] | VV | 0
24 | 606270R01 | Záklopka po horním obvodě obkladu | m | 78.2 |  | 0 |  | 0 |  | 0 | 21 | 0 | 0 | 0 | 0 | 0 |  | Vlastní | Indiv | 0 | 0 |  | Práce |  |  |  | POL1_
|  | tělocvična : (10,15+18,7)*2+0,5*14+6*0,15 |  | 65.6 | [22 empty] | VV | 0
|  | odpočet otvorů : -2,5*7 |  | -17.5 | [22 empty] | VV | 0
|  | malá tělocvična : (4,5+6,5)*2+1*4+0,5*2 |  | 27 | [22 empty] | VV | 0
|  | odpočet otvorů : -2,5-2*2 |  | -6.5 | [22 empty] | VV | 0
|  | nářaďovna : (2,9+4,7)*2+0,7*2 |  | 16.6 | [22 empty] | VV | 0
|  | odpočet otvorů : -2,5-4,5 |  | -7 | [22 empty] | VV | 0
25 | 606270R02 | Krycí lišta po spodním obvodě obkladu | m | 78.2 |  | 0 |  | 0 |  | 0 | 21 | 0 | 0 | 0 | 0 | 0 |  | Vlastní | Indiv | 0 | 0 |  | Práce |  |  |  | POL1_
|  | tělocvična : (10,15+18,7)*2+0,5*14+6*0,15 |  | 65.6 | [22 empty] | VV | 0
|  | odpočet otvorů : -2,5*7 |  | -17.5 | [22 empty] | VV | 0
|  | malá tělocvična : (4,5+6,5)*2+1*4+0,5*2 |  | 27 | [22 empty] | VV | 0
|  | odpočet otvorů : -2,5-2*2 |  | -6.5 | [22 empty] | VV | 0
|  | nářaďovna : (2,9+4,7)*2+0,7*2 |  | 16.6 | [22 empty] | VV | 0
|  | odpočet otvorů : -2,5-4,5 |  | -7 | [22 empty] | VV | 0
26 | 246330R03 | Tlumící prvky z SBR pryže | ks | 305 |  | 0 |  | 0 |  | 0 | 21 | 0 | 0 | 0 | 0 | 0 |  | Vlastní | Indiv | 0 | 0 |  | Práce |  |  |  | POL1_
|  | 305 |  | 305 | [22 empty] | VV | 0
27 | 919726121 | Geotextilie pro ochranu, separaci netkaná 200g/m2 | m2 | 67.824 |  | 0 |  | 0 |  | 0 | 21 | 0 | 0 | 0 | 0 | 0 |  | Vlastní | Indiv | 0 | 0 |  | Práce |  |  |  | POL1_
|  | 67,824 |  | 67.824 | [22 empty] | VV | 0
28 | R766 003 | Kryt radiátorů překližka tl. 18 mm dodávka a montáž | m2 | 42.0086 |  | 0 |  | 0 |  | 0 | 21 | 0 | 0 | 0 | 0 | 0 |  | Vlastní | Indiv | 0 | 0 |  | Práce |  |  |  | POL1_
|  | V místě radiátorů budou obkladové desky otevírací. | [24 empty] | POP
|  | (14,71+3,42)*(2+0,22)+0,22*2*4 |  | 42.0086 | [22 empty] | VV | 0
29 | R766 009 | Mřížka větrací dodávka a montáž | ks | 30 |  | 0 |  | 0 |  | 0 | 21 | 0 | 0 | 0 | 0 | 0 |  | Vlastní | Indiv | 0 | 0 |  | Práce |  |  |  | POL1_
|  | 30 |  | 30 | [22 empty] | VV | 0
30 | 998766101R00 | Přesun hmot pro truhlářské konstr., výšky do 6 m | t | 4.9935 |  | 0 |  | 0 |  | 0 | 21 | 0 | 0 | 0 | 0 | 0 |  | RTS 21/ I | RTS 21/ I | 2.26 | 11.29 |  | Přesun hmot |  |  |  | POL7_
Díl: | 767 | Konstrukce zámečnické |  |  |  | 0 |  | 0 |  | 0 |  | 0 |  | 0.4 |  | 0 |  |  |  |  | 78.14 | [5 empty] | DIL
31 | 767995103R00 | Výroba a montáž kov. atypických konstr. do 20 kg | kg | 349.6509 |  | 0 |  | 0 |  | 0 | 21 | 0 | 6e-05 | 0.02 | 0 | 0 |  | RTS 21/ I | RTS 21/ I | 0.22 | 76.92 |  | Práce |  |  |  | POL1_
|  | jakl 60x60x3 mm : 2,22*5,343*19+(14,71+3,48)*5,343 |  | 322.5569 | [22 empty] | VV | 0
|  | plechová patka 95x95x3 mm : 19*0,713*2 |  | 27.094 | [22 empty] | VV | 0
32 | 55399993.AR | Ocelové prvky nad 10 kg vyrobené dělením | kg | 384.616 |  | 0 |  | 0 |  | 0 | 21 | 0 | 0.001 | 0.38 | 0 | 0 | SPCM | RTS 21/ I | RTS 21/ I | 0 | 0 |  | Specifikace |  |  |  | POL3_
|  | jakl 60x60x3 mm : (2,22*5,343*19+(14,71+3,48)*5,343)*1,1 |  | 354.8126 | [22 empty] | VV | 0
|  | plechová patka 95x95x3 mm : 19*0,713*2*1,1 |  | 29.8034 | [22 empty] | VV | 0
33 | 998767102R00 | Přesun hmot pro zámečnické konstr., výšky do 12 m | t | 0.4056 |  | 0 |  | 0 |  | 0 | 21 | 0 | 0 | 0 | 0 | 0 |  | RTS 21/ I | RTS 21/ I | 3.006 | 1.22 |  | Přesun hmot |  |  |  | POL7_
Díl: | 777.2 | Sportovní podlaha |  |  |  | 0 |  | 0 |  | 0 |  | 0 |  | 0 |  | 0 |  |  |  |  | 0 | [5 empty] | DIL
34 | 777R022 | Systémová sportovní dřevěná podlaha o celkové tl. min.73 mm, včetně lajnování dodávka a montáž | m2 | 242.71 |  | 0 |  | 0 |  | 0 | 21 | 0 | 0 | 0 | 0 | 0 |  | Vlastní | Indiv | 0 | 0 |  | Práce |  |  |  | POL1_1
|  | - třívrstvé parketové velkoformátové desky o rozměru | [24 empty] | POP
|  | 2200x215x14 mm, P+D, trojlamela | [24 empty] | POP
|  | - svrchní vrstva: dýha DUB (či jiná ušlechtilá dřevina) o tl. min. 3,5 mm, z výroby lakovaná | [24 empty] | POP
|  | - střední vrstva: laťovka SMRK | [24 empty] | POP
|  | - spodní vrstva: dýha SMRK | [24 empty] | POP
|  | - PE plastová fólie | [24 empty] | POP
|  | - 16 mm svrchní část pružného dřevěného roštu, osová vzdálenost | [24 empty] | POP
|  | cca 137 mm | [24 empty] | POP
|  | - 16 mm spodní část pružného dřevěného roštu, osová vzdálenost | [24 empty] | POP
|  | cca 500 mm | [24 empty] | POP
|  | - prkna roštu jsou pokládána křížem a spojena k sobě T-hřeby (32 x 2,2 mm) | [24 empty] | POP
|  | - Gumová podložka tl. 20 mm | [24 empty] | POP
|  | - PE plastová fólie | [24 empty] | POP
POP
|  | Technické parametry podlahy: | [24 empty] | POP
|  | - Útlum sil min. 58 % (plošná pružnost) | [24 empty] | POP
|  | - Vertikální deformace max. 3 mm | [24 empty] | POP
|  | - Odskok míče min. 97 % | [24 empty] | POP
|  | - Odolnost proti valivému zatížení >1500 N | [24 empty] | POP
|  | - Vhodné pro velké hmotnostní zatížení | [24 empty] | POP
|  | - Certifikace: FIBA | [24 empty] | POP
|  | tělocvična : 10,15*18,7+(1+1+2,45)*0,1 |  | 190.25 | [22 empty] | VV | 0
|  | malá tělocvična : 4,5*6,5+2*1*2+2,5*0,5 |  | 34.5 | [22 empty] | VV | 0
|  | nářaďovna : 2,9*4,7+0,7*4,4+2,5*0,5 |  | 17.96 | [22 empty] | VV | 0
35 | 777R003 | Úprava a zpětné osazení kotevních prvků v podlaze | kus | 2 |  | 0 |  | 0 |  | 0 | 21 | 0 | 0 | 0 | 0 | 0 |  | Vlastní | Indiv | 0 | 0 |  | Práce |  |  |  | POL1_1
|  | 2 |  | 2 | [22 empty] | VV | 0
Díl: | 777.3 | Sportovní vybavení |  |  |  | 0 |  | 0 |  | 0 |  | 0 |  | 0 |  | 0 |  |  |  |  | 0 | [5 empty] | DIL
36 | 777R006 | Demontáž kladiny, přesun a zpětná montáž | kus | 2 |  | 0 |  | 0 |  | 0 | 21 | 0 | 0 | 0 | 0 | 0 |  | Vlastní | Indiv | 0 | 0 |  | Práce |  |  |  | POL1_1
|  | 2 |  | 2 | [22 empty] | VV | 0
37 | 777R011 | Demontáž žebřiny, přesun a zpětná montáž | kus | 3 |  | 0 |  | 0 |  | 0 | 21 | 0 | 0 | 0 | 0 | 0 |  | Vlastní | Indiv | 0 | 0 |  | Práce |  |  |  | POL1_1
|  | 3 |  | 3 | [22 empty] | VV | 0
38 | 777R010 | Vyklizení tělocvičného nářadí a po dokončení díla zpětné nastěhování | soubor | 1 |  | 0 |  | 0 |  | 0 | 21 | 0 | 0 | 0 | 0 | 0 |  | Vlastní | Indiv | 0 | 0 |  | Práce |  |  |  | POL1_1
|  | Bradla, lavičky tělocvičné, žíněnky, kladiny, branky na florbal, švédská bedna a pod. | [24 empty] | POP
Díl: | 783 | Nátěry |  |  |  | 0 |  | 0 |  | 0 |  | 0 |  | 0.11 |  | 0 |  |  |  |  | 108.33 | [5 empty] | DIL
39 | 783626300R01 | Nátěr lazurovací truhlářských výrobků 2x lakování, 1x mezi brus | m2 | 267.331 |  | 0 |  | 0 |  | 0 | 21 | 0 | 0.00042 | 0.11 | 0 | 0 |  | Vlastní | Indiv | 0.38 | 101.59 |  | Práce |  |  |  | POL1_
|  | obložení stěn : 227,083 |  | 227.083 | [22 empty] | VV | 0
|  | kryty radiátorů : 40,248 |  | 40.248 | [22 empty] | VV | 0
40 | 783226100R00 | Nátěr syntetický kovových konstrukcí základní | m2 | 15.1391 |  | 0 |  | 0 |  | 0 | 21 | 0 | 8e-05 | 0 | 0 | 0 |  | RTS 21/ I | RTS 21/ I | 0.16 | 2.42 |  | Práce |  |  |  | POL1_
|  | jakl 60x60x3 mm : 2,22*0,23*19+(14,71+3,48)*0,23 |  | 13.8851 | [22 empty] | VV | 0
|  | plechová patka 95x95x3 mm : 19*0,033*2 |  | 1.254 | [22 empty] | VV | 0
41 | 783222100R00 | Nátěr syntetický kovových konstrukcí dvojnásobný | m2 | 14.9111 |  | 0 |  | 0 |  | 0 | 21 | 0 | 0.00024 | 0 | 0 | 0 |  | RTS 21/ I | RTS 21/ I | 0.29 | 4.32 |  | Práce |  |  |  | POL1_
|  | jakl 60x60x3 mm : 2,22*0,23*19+(14,71+3,48)*0,23 |  | 13.8851 | [22 empty] | VV | 0
|  | plechová patka 95x95x3 mm : 19*0,027*2 |  | 1.026 | [22 empty] | VV | 0
Díl: | 784 | Malby |  |  |  | 0 |  | 0 |  | 0 |  | 0 |  | 0.13 |  | 0 |  |  |  |  | 69.89 | [5 empty] | DIL
42 | 784011111R00 | Oprášení/ometení podkladu | m2 | 466.85 |  | 0 |  | 0 |  | 0 | 21 | 0 | 0 | 0 | 0 | 0 |  | RTS 21/ I | RTS 21/ I | 0.01 | 4.67 |  | Práce |  |  |  | POL1_
|  | 466,85 |  | 466.85 | [22 empty] | VV | 0
43 | 784191101R00 | Penetrace podkladu univerzální 1x | m2 | 466.85 |  | 0 |  | 0 |  | 0 | 21 | 0 | 7e-05 | 0.03 | 0 | 0 |  | RTS 21/ I | RTS 21/ I | 0.03 | 14.01 |  | Práce |  |  |  | POL1_
|  | tělocvična strop : 10,15*18,7+0,6*10,15*8 |  | 238.525 | [22 empty] | VV | 0
|  | malá tělocvična strop : 4,5*6,5+2*1*2 |  | 33.25 | [22 empty] | VV | 0
|  | nářaďovna strop : 2,9*4,7+0,7*4,4+2,5*0,5 |  | 17.96 | [22 empty] | VV | 0
|  | tělocvična stěny : (10,15+18,7)*2*2,95 |  | 170.215 | [22 empty] | VV | 0
|  | odpočet otvorů : -2,5*2,5*7 |  | -43.75 | [22 empty] | VV | 0
|  | malá tělocvična stěny : (4,5+6,5)*2*2,95 |  | 64.9 | [22 empty] | VV | 0
|  | odpočet otvorů : -2,5*2,5-2*2*2 |  | -14.25 | [22 empty] | VV | 0
44 | 784195312R00 | Malba disperzní, bílá, bez penetrace, 2 x | m2 | 466.85 |  | 0 |  | 0 |  | 0 | 21 | 0 | 0.00022 | 0.1 | 0 | 0 |  | RTS 21/ I | RTS 21/ I | 0.1 | 46.69 |  | Práce |  |  |  | POL1_
|  | 466,85 |  | 466.85 | [22 empty] | VV | 0
45 | 784011221RT2 | Zakrytí předmětů včetně dodávky fólie tl. 0,04 mm | m2 | 150.78 |  | 0 |  | 0 |  | 0 | 21 | 0 | 2e-05 | 0 | 0 | 0 |  | RTS 21/ I | RTS 21/ I | 0.03 | 4.52 |  | Práce |  |  |  | POL1_
|  | okna : 2,5*3,5*8+2,2*1+6,2*3,2*2 |  | 111.88 | [22 empty] | VV | 0
|  | dveře : 1*2,2*2+1,8*2,5 |  | 8.9 | [22 empty] | VV | 0
|  | ostatní předměty : 30 |  | 30 | [22 empty] | VV | 0
[25 empty] | 15 | 21 | DPH
| Celkem |  |  |  |  | 0 | [18 empty] | 0 | 0 | SUM
Poznámky uchazeče k zadání
POPUZIV
END
Note on S6: Jedná se o informaci, zda se jedná o položku, která je do rozpočtu zadána z cenové soustavy RTS, nebo vlastní.
Note on T6: Jedná se o název CÚ, která je zadána u položky rozpočtu