## List1
Gymnázium, Česká Třebová, Tyršovo náměstí 970 - LABORATOŘ CHEMIE
Pol | Název - popis |  | ks | cena/ks | cena celkem | Cena celkem s DPH
1 | Stůl učitele |  | 1 |  | 0 | 0
Učitelský stůl pro psaní s rozměry š1200 x h700 x v760 mm. Jackelová konstrukce 40x20 mm s komaxitovou úpravou. Zadní deska a krytování z laminované dřevotřísky tl. 18 mm s olepenými 0,5 mm ABS hranami technologií PUR, vložená do uzavřené kovové konstrukce, chráněno ze všech čtyř stran. Pracovní deska kompakt rezistant tl. 12 mm, hrany oblé. Skříňka v horní části zásuvka, v dolní částí dvířka pro PC tower. Krytování z laminované dřevotřísky tl. 18 mm olepené ABS hranou 0,5 mm technologií PUR, dvířka a zásuvka jsou uzamykatelné, olepeny hranou ABS 2,0 mm technologií PUR. Zásuvka 230V s přepěťovou ochranou, 3x zás. 230V, zapojení, revize.
2 | Laboratorní stůl oboustranný |  | 2 |  | 0 | 0
Dva laboratorní stolyl žákovský oboustranné s rozměry š1200 x h1400 x v900 mm z jackelové konstrukce 40x20 mm s komaxitovou úpravou. Celé boky a krytování rozvodů médií z laminované dřevotřísky tl. 18 mm s olepenými hranami ABS 0,5 mm technologií PUR jsou vložené do uzavřené kovové konstrukce chráněné desky ze všech čtyř stran. Pracovní deska kompakt rezistant tl. 12 mm s hranami oblými. Laboratorní dvoupatrová police na laboratorní stůl s rozměry š1200 x h290 x v600 mm z jackelové konstrukce 40x20 mm s komaxitovou úpravou. Pracovní deska kompakt rezistant tl. 12 mm s hranami vřezu s oblými hranami. Dva médiové sloupy na laboratorní stůl s rozměry š115 x h280 x v590 mm z jackelové 40x20 mm a plechové konstrukce s komaxitovou úpravou. Čtyři kohouty na plyn poplastované, čtyři kahany 1300W, čtyři zásuvky 230V, Dvě vpustě keramické, obozustranné výtokové rameno pro napojení dvou chladičů nebo vývěv pomocí hadiček. Dvě zásuvky s rozměry š580 x h480 x v150 mm. Celá zásuvka je z laminované dřevotřísky tl. 18 mm s olepenými 0,5 mm ABS hranami technologií PUR, čelo zásuvky z laminovanéřevotřísky tl. 18 mm s olepenými 2 mm ABS hranami technologií PUR. Skříňka se zásuvkou a dvířky. Rozměr š580 x h450xv840 mm. Korpus z laminované dřevotřísky tl. 18 mm olepený 0,5 mm ABS hranou technologií PUR, v horní části s uzamykatelnou zásuvkou na plnovýsuvech a ve spodní části s prostorem na pomůcky s uzamykatelnými dvířky. Dvířka a čelo zásuvky olepené 2 mm ABS hranu technologií PUR. Jedna přestavitelná polička olepená ze všech čtyř stran. Sokl se stavitelnýma nožičkama. Zapojení, revize.
Žákovský laboratorní mycí stůl s rozměry š500 x h1400 x v900 mm z jackelové konstrukce 40x20 mm s komaxitovou úpravou. Krytování rozvodů médií z laminované dřevotřísky tl. 18 mm vložené do uzavřené kovové konstrukce chráněné ze všech čtyř stran s olepenými hranami ABS 0,5 mm technologií PUR. Pracovní deska kompakt rezistant tl. 12 mm. Spodní osazení dvou dvou keramických dřezů 45x45cm, dvě laboratorní baterie stojánkové, kohoutové, poplastované, výška 300mm, s napojením pro hadičku. Zapojení.
3 | Pracoviště u stěny |  | 1 |  | 0 | 0
Jednostranný mycí stůl s rozměry š500 x h850 x v900 mm z jackelové konstrukce 40x20 mm s komaxitovou úpravou. Krytování rozvodů médií z laminované dřevotřísky tl. 18 mm, s olepenými hranami ABS 0,5 mm technologií PUR s uzamykatelnými dvířky, desky vloženy do kovových konstrukcí chráněny ze všech čtyř stran. Pracovní deska s přípravou pro spodní usazení dřezu a horní osazení baterie a ramínka. Pracovní deska kompakt rezistant tl. 12 mm, hrany oblé. Spodní osazení keramického dřezu 45x45cm, Laboratorní baterie stojánková, kohoutová, poplastovaná, výška 300mm, s napojením pro hadičku. Obklad stěny z kompaktu tl. 12 mm vysokého min. 80cm. Zapojení.
Dva laboratorní stoly jednostranné s rozměry š1200 x h850 x v900 mm z jackelové konstrukce 40x20 mm s komaxitovou úpravou. Krytování boků stolu a rozvodů médií z laminované dřevotřísky tl. 18 mm s olepenými hranami ABS 0,5 mm technologií PUR, desky vloženy do uzavřené kovové konstrukce, chráněny ze všech čtyř stran. Pracovní deska s pracovní deskou kompakt rezistant tl. 12 mm, hrana oblá. Laboratorní dvoupatrová police na laboratorní stůl s rozměry š1200 x h250 x v600 mm z jackelové konstrukce 40x20 mm s komaxitovou úpravou. Pracovní deska kompakt rezistant tl. 12 mm s hranami v řezu s oblými hranami. Dva médiové sloupky na stole s rozměry š115 x h240 x v590 mm z jackelové 40x20 mm a plechové konstrukce s komaxitovou úpravou. DSva plynové poplastované kohouty, dva kahany 1300W, dvě zásuvky 230V. Armatura s neotočným ramenem s jedním kohoutem a nátrubkem průměr 8mm na studenou vodu, vhodný k nasazení hadičky a vývěvy. Armatura z nerez oceli s komaxitovou úpravou. Keramická vpusť. Zásuvka s rozměry š580 x h480 x v150 mm. Celá zásuvka je z laminované dřevotřísky tl. 18 mm s olepenými 0,5 mm ABS hranami technologií PUR, čelo zásuvky z laminované dřevotřísky tl. 18 mm s olepenými 2 mm ABS hranami technologií PUR. Skříňka se zásuvkou a dvířky. Rozměr š580 x h450xv840 mm. Korpus z laminované dřevotřísky tl. 18 mm olepený 0,5 mm ABS hranou technologií PUR, v horní části s uzamykatelnou zásuvkou na plnovýsuvech a ve spodní části s prostorem na pomůcky s uzamykatelnými dvířky. Dvířka a čelo zásuvky olepené 2 mm ABS hranou technologií PUR. Jedna přestavitelná polička olepená ze všech čtyř stran. Sokl se stavitelnýma nožičkama.Obkladová deska výšky min. 80 cm. Zapojení, revize.
4 | Židle učitele |  | 1 |  | 0 | 0
Židle žákovská s plastovým ergonomickým šálovým sedákem a pružnou konstrukcí. Ergonomicky tvarovaný sedák i opěrák (se vzduchovým polštářem), hygienický a snadno omyvatelný , šetrný k životnímu prostředí – vyrobený z recyklovatelných plastů , židle jsou dokonale stohovatelné, moderní barevnost: 10 barev konstrukce, 6 barev sedáku, 6 volitelných velikostí ( výška sedáku ): 30, 34, 38, 42, 46, 50 cm. Podnoží je z 1 ks ohýbané ocelové trubky (s vevařenou příčkou) průměru min 22 mm, síla stěny min. 2,5 mm, povrch ošetřen práškovým lakem RAL 9006. Kluzáky v barvě konstrukce podnoží. Židle musí být snadno omyvatelná bez horní perforace. Stohování min. 5 ks na sebe, 14 ks na pojízdný stojan. Sedáky jsou skořepinové - polypropylenové, recyklovatelné. Certifikováno dle EU ČSN EN 1729 - Židle a stoly pro vzdělávací instituce. Záruka na židle je min. 5 let.
5 | Digestoř |  | 1 |  | 0 | 0
|  | Rozměry š120xh70xv245cm, s pracovní deskou kompakt rezistant tl. 12mm ve výšce 90cm. Konstrukce kovová jackel s komaxitovou úpravou, v přední části kovový panel pro osazení ovládacích prvků, pracovní prostor z nehořlavého materiálu. Z přední části plynulevertikálně výsuvné bezpečnostní sklo v kovovém rámečku, boky a záda prosklené s bezpečnostním sklem. Pod pracovní deskou skříňka s uzamykatelnými dvířky z laminované dřevotřísky tl. 18mm s olepenými hranami ABS 0,5mm technologií PUR, dvířka i boky vloženy do uzavřené kovové konstrukce z jeklu min. 40x20mm opatřený komaxitem. Nad nehořlavým pracovním prostorem krytování technologie digestoře z laminované dřevotřísky tl. 18mm s olepenými hranami ABS 0,5mm technologií PUR vložené do uzavřené kovové konstrukce z jeklu opatřené komaxitem, v přední části technologická dvířka. Digestoř s ventintilační jednotkou, osvětlením, dálkovým ovládáním na plyn a vodu na čele digestroře, polastovaný vývood plynu v digestoři s kahanem s výkonem 1300W, vývodem poplastiovaným na vodu, keramická vpusť. napojení na odptah. Zapojenní, revize. |  |  |  | ,
6 | Mycí část s umyvadlem |  | 1 |  | 0 | 0
Umyvadlová skříňka do sestavy, s přípravou pro spodní osazení umyvadla, pracovní deska kompakt rezistant. Rozměry š600 x h600 x v900 mm. Korpus z laminované dřevotřísky tl. 18 mm, korpus olepený hranou ABS 0,5 mm technologií PUR, dvířka se zámkem z laminované dřevotřísky tl. 18 mm ohraněná hranou ABS 2,0 mm technologií PUR. Záda bílý sololak. Pracovní deska kompakt rezistant tl. 12 mm s hranou ve tvaru bombátka. Sokl vysoký 100 mm, se stavitelnými nožičkami. Obklad stěn kompakt rezistant, zápustné umyb´vadlo, páková baterie, zás. 230V, ohřívač vvody tlakový 10l. Zapojení.
7 | Skříně 1 |  | 2 |  | 0 | 0
Skříň vysoká s plnými dvířky. Rozměry š800 x h500 x v2000 mm. Korpus z laminované dřevotřísky tl. 18 mm, korpus olepený hranou ABS 0,5 mm technologií PUR, uzamykatelná dvířka z laminované dřevotřísky tl. 18 mm ohraněná hranou ABS 2,0 mm technologií PUR. Záda bílý sololak. S 6ti policemi-třetí od spodu pevná pro uzamčení. Pět polic přestavitelných, olepených ze všech čtyř stran, vrtáno průběžně. Sokl vysoký 120 mm, se stavitelnými nožičkami.
8 | Skříně 2 |  | 3 |  | 0 | 0
Skříň vysoká v horní části skleněná dvířka v rámečku, ve spodní části plná dvířka vysoká 500 mm. Rozměry š800 x h400 x v2000 mm. Korpus z laminované dřevotřísky tl. 18 mm olepený hranou ABS 0,5 mm technologií PUR, uzamykatelná horní dvířka sklo v rámečku z laminované dřevotřísky tl. 18 mm, ohraněná ze vnitř i venkovní strany hranou ABS 2,0 mm technologií PUR. Spodní uzamykatelná plná dvířka z laminované dřevotřísky tl. 18 mm ohraněná hranou ABS 2,0 mm technologií PUR. Záda bílý sololak. S 6ti policemi-třetí od spodu pevná pro uzamčení. Pět polic přestavitelných, olepených ze všech čtyř stran, vrtáno průběžně. Sokl vysoký 120 mm, se stavitelnými nožičkami.
9 | Stůl pro studenty |  | 4 |  | 0 | 0
Stůl studenstký, rozměr š1500 x h600 x v760 mm. Pracovní deska kompykt rezistant, tl. 12 mm, černé jádro. Kovová konstrukce jekl, nohy 30x30 mm, deska po obvodupodepřema jeklem 40x20 mm. Rektifikační nožičky.
11 | Židle pro studenty |  | 16 |  | 0 | 0
Židle žákovská s plastovým ergonomickým šálovým sedákem a pružnou konstrukcí. Ergonomicky tvarovaný sedák i opěrák (se vzduchovým polštářem), hygienický a snadno omyvatelný , šetrný k životnímu prostředí – vyrobený z recyklovatelných plastů , židle jsou dokonale stohovatelné, moderní barevnost: 10 barev konstrukce, 6 barev sedáku, 6 volitelných velikostí ( výška sedáku ): 30, 34, 38, 42, 46, 50 cm. Podnoží je z 1 ks ohýbané ocelové trubky (s vevařenou příčkou) průměru min 22 mm, síla stěny min. 2,5 mm, povrch ošetřen práškovým lakem RAL 9006. Kluzáky v barvě konstrukce podnoží. Židle musí být snadno omyvatelná bez horní perforace. Stohování min. 5 ks na sebe, 14 ks na pojízdný stojan. Sedáky jsou skořepinové - polypropylenové, recyklovatelné. Certifikováno dle EU ČSN EN 1729 - Židle a stoly pro vzdělávací instituce. Záruka na židle je min. 5 let.
12 | Doprava a montáž |  | 1 |  | 0 | 0
Doprava a monttáž spojená s dodávkou vybavení
13 | Podlahářské práce |  | 1 |  | 0 | 0
Homogenní vinyl - super PVC podlaha v roli s ochranou Silver Knight iGuard - Šíře 2 m, svařované, plošně lepené, sokl, včetnmě nalepení, samonivelační stěrka
14 | Demontáž podlahy |  | 1 |  | 0 | 0
Rozebrání desek, parket, starých trámů a vynošení včetně zásypu
15 | Zhotovení betonové podlahy tl. 100 mm |  | 1 |  | 0 | 0
Zhotovení betonové podlahy tl. 100 mm, uhlazení do roviny, včetně kari sítí, vodorovného přesunu uvnitř budovy
16 | Demontáž vybavení |  | 1 |  | 0 | 0
Demontáž stávajícího vybavení laboratoře
17 | Likvidace |  | 1 |  | 0 | 0
Nakládka, odvoz a likvidace odpadu a vybouraných hmot z podlahy
18 | Rozvody elektroinstalace |  | 1 |  | 0 | 0
Rozvaděč, přívod k rozvaděči z chodby, rozvod do stolů, mycí skříňky, digestoře, v podlaze v drážkách, pro projektor. Revize.
19 | Malba |  | 1 |  | 0 | 0
Položka obsahuje úpravu podkladu a malování stěn a stropu barvou primalex standard. V ceně je počítáno se standardní úpravou povrchu.
20 | Rozvody vody a kanalizace |  | 1 |  | 0 | 0
Zhotvení nového přívodu vody k umyvadlu, digestoře a studentským stolům v podlaze.
21 | Rozvody plynu |  | 1 |  | 0 | 0
Rozvod plynu v podlaze včetně zhotovenu HUP, revize.
22 | Rozvody vzduchotechniky |  | 1 |  | 0 | 0
Zhotovení odtahu z digestoře
23 | Strukurovaná kabeláž |  | 1 |  | 0 | 0
Rozvod strukturopvané kabeláže k učitelskému stolu.
|  | CELKEM BEZ DPH |  |  |  | 0
|  | DPH 21% |  |  |  | 0
|  | CELKEM VČETNĚ DPH |  |  |  | 0